## All Semicoa Diodes
SEMICOA DIODES
Generic Part Number | QPL Part Number | Semicoa Part Number | Quality Level | Diode Description | Slash Sheet 19500/ | Die-Size (mil x mil) | Package Note 1 | ESD Category | VRWM (V) | IR(Max) (uA) @ VRWM TA=25°C | VBR (V) | IR (Max) (uA) @ VBR TA=25°C | VF (Max) (V) @ IF (A) | IFSM (A) tp = 8.3 ms | trr (us) | tfr (ns) | Vfr (V) | Cj (pf) | Rθja (°C/W) | Rθjc or RθJSP (°C/W) | Semicoa Geometry | Comments
1N5614 | JANHCB1N5614 | 1N5614HC | JANHC | Power Recitifer | 427 | 45 x 60 | Die | N/A | 200 | 0.5 | 220 | 50 | 1.1 @ 1 1.3 @ 3 | 30 | 2 |  |  |  | 44 | 9.15 | 6931
1N5615 | JANHCC1N5615 | 1N5615HC | JANHC | Power Recitifer | 429 | 45 x 60 | Die | N/A | 200 | 0.5 | 220 | 50 | 1.6 @ 3 | 25 | 0.15 |  |  | 45 | 44 | 9.15 | 6931
1N5802 | JANHCG1N5802 | 1N5802HC | JANHC | Ultrafast recovery Power Rectifier | 477 | 45 x 60 | Die | N/A | 50 | 1 | 60 | 100 | 0.875 @ 1 0.975 @ 2.5 | 35 | 0.025 | 15 | 2.2 | 25 | 44 | 10 | 6931
1N5802 | JANKCG1N5802 | 1N5802KC | JANKC | Ultrafast recovery Power Rectifier | 477 | 45 x 60 | Die | N/A | 50 | 1 | 60 | 100 | 0.875 @ 1 0.975 @ 2.5 | 35 | 0.025 | 15 | 2.2 | 25 | 44 | 10 | 6931
1N5802 | JANS1N5802UMC | 1N5802UMC | JANS | Ultrafast recovery Power Rectifier | 477 | 45 x 60 | UMC | 3B | 50 | 1 | 60 | 100 | 0.875 @ 1 0.975 @ 2.5 | 35 | 0.025 | 15 | 2.2 | 25 | 44 | 10 | 6931
1N5804 | JANHCG1N5804 | 1N5802HC | JANHC | Ultrafast recovery Power Rectifier | 477 | 45 x 60 | Die | N/A | 100 | 1 | 110 | 100 | 0.875 @ 1 0.975 @ 2.5 | 35 | 0.025 | 15 | 2.2 | 25 | 44 | 10 | 6931
1N5804 | JANKCG1N5804 | 1N5802KC | JANKC | Ultrafast recovery Power Rectifier | 477 | 45 x 60 | Die | N/A | 100 | 1 | 110 | 100 | 0.875 @ 1 0.975 @ 2.5 | 35 | 0.025 | 15 | 2.2 | 25 | 44 | 10 | 6931
1N5804 | JANS1N5804UMC | 1N5804UMC | JANS | Ultrafast recovery Power Rectifier | 477 | 45 x 60 | UMC | 3B | 100 | 1 | 110 | 100 | 0.875 @ 1 0.975 @ 2.5 | 35 | 0.025 | 15 | 2.2 | 25 | 44 | 10 | 6931
1N5806 | JANHCG1N5806 | 1N5802HC | JANHC | Ultrafast recovery Power Rectifier | 477 | 45 x 60 | Die | N/A | 150 | 1 | 160 | 100 | 0.875 @ 1 0.975 @ 2.5 | 35 | 0.025 | 15 | 2.2 | 25 | 44 | 10 | 6931
1N5806 | JANKCG1N5806 | 1N5802KC | JANKC | Ultrafast recovery Power Rectifier | 477 | 45 x 60 | Die | N/A | 150 | 1 | 160 | 100 | 0.875 @ 1 0.975 @ 2.5 | 35 | 0.025 | 15 | 2.2 | 25 | 44 | 10 | 6931
1N5806 | JANS1N5806UMC | 1N5806UMC | JANS | Ultrafast recovery Power Rectifier | 477 | 45 x 60 | UMC | 3B | 150 | 1 | 160 | 100 | 0.875 @ 1 0.975 @ 2.5 | 35 |  |  |  |  | 44 | 10 | 6931
Note 1: (L) denotes that the leads are 1.5 inches (minimum) and 1.75 inches (maximum) long.
Note 2: Based on ¦hfe¦
|  | JANHC | 3
|  | JANHCR | 0
|  | JANHCF | 0
|  | JANKC | 0
|  | JANKCR | 0
|  | JANKCF | 0
|  | JAN | 0
|  | JANTX | 0
|  | JANTXV | 0
|  | JANTXVL | 0
|  | JANTXVR | 0
|  | JANTXVF | 0
|  | JANS | 0
|  | JANSL | 0
|  | JANSR | 0
|  | JANSF | 0
|  | Total Line Items | 3